## 21.11.2022
JALLAGAZ 02 (Ferme Tarenti)
|  | Date de debut suivi: | 2022-11-21 |  |  |  | Date de fin suivi: | 2022-11-21
Fiche de Relevés N°37: Check List
Valeur Process | [27 empty] | Valeur Moteur
DIGESTEUR | Heure | Etat DIG | Temps de Travail (h ou min) |  | Temperature du percolât Digesteur |  | Production du Biogaz (Nm3) | Composition du Biogaz |  |  | Pression biogaz Piquage arriére du digesteur N°1 (mbar) | Pression biogaz Piquage arriére du digesteur N°2 (mbar) | Niveau gazomètre | Temperature eau chaude Départ PER-001 |  | Temperature eau chaude Départ Cleint |  | Niveau Garde Hydraulique Digesteur |  | Niveau Garde Hydraulique PER-001 |  | Niveau Pot Condensat PP001 |  | Niveau Percolat Pot % | Niveau Percolat PER001 % | Pression Gaz entrée CHP (mbar) | Heures Moteur (heures) | Prod electrique (kWh el) | Puissance moteur (kW) | Pression d'huile (bar) | Temperature liquide ref moteur |  | Pression liquide ref (bar) | Eau chaude fourni | Puissance thermique fournie (client) | T° gaz d'echap | T° d'air admission | T° conteneur technique | Tension batterie
|  |  | Ordinaire | Curative | Entrée | Sortie |  | CH4 (%) | H2S (ppm) | O2 (%) |  |  |  | allée (°C) | Retour (°C) | allée (°C) | Retour (°C) | OK | NOK | OK | NOK | OK | NOK | [7 empty] | Entrée (°C) | Sortie (°C) |  | (m3) | (kW ther) | °C | °C | °C | V
DIG1 | 15:00 AM | méthanogénèse | 2:00h |  | 25°c | 119°c | 1715 | 39.84% | 33 | 0.1% | -0,28 mbar | -0,28 mbar | 20% | 50 | 29 | 29 | 22 | x |  | x |  | x |  | 19% | 0% | 20mbar | 2159 | 4067 | 3 | N.D | 64°c | 73°c | 1.9 | N.D | N.D | N.D | 24°c | 24°c | 11,9v
DIG2 |  | méthanogénèse
PER-001 |  | méthanogénèse |  |  | N.D | N.D |  | N.D | N.D | N.D

## 15.11.2022
JALLAGAZ 02 (Ferme Tarenti)
|  | Date de debut suivi: | 2022-11-15 |  |  |  | Date de fin suivi: | 2022-11-15
Fiche de Relevés N°36: Check List
Valeur Process | [27 empty] | Valeur Moteur
DIGESTEUR | Heure | Etat DIG | Temps de Travail (h ou min) |  | Temperature du percolât Digesteur |  | Production du Biogaz (Nm3) | Composition du Biogaz |  |  | Pression biogaz Piquage arriére du digesteur N°1 (mbar) | Pression biogaz Piquage arriére du digesteur N°2 (mbar) | Niveau gazomètre | Temperature eau chaude Départ PER-001 |  | Temperature eau chaude Départ Cleint |  | Niveau Garde Hydraulique Digesteur |  | Niveau Garde Hydraulique PER-001 |  | Niveau Pot Condensat PP001 |  | Niveau Percolat Pot % | Niveau Percolat PER001 % | Pression Gaz entrée CHP (mbar) | Heures Moteur (heures) | Prod electrique (kWh el) | Puissance moteur (kW) | Pression d'huile (bar) | Temperature liquide ref moteur |  | Pression liquide ref (bar) | Eau chaude fourni | Puissance thermique fournie (client) | T° gaz d'echap | T° d'air admission | T° conteneur technique | Tension batterie
|  |  | Ordinaire | Curative | Entrée | Sortie |  | CH4 (%) | H2S (ppm) | O2 (%) |  |  |  | allée (°C) | Retour (°C) | allée (°C) | Retour (°C) | OK | NOK | OK | NOK | OK | NOK | [7 empty] | Entrée (°C) | Sortie (°C) |  | (m3) | (kW ther) | °C | °C | °C | V
DIG1 | 15:00 AM | méthanogénèse | 2:00h |  | 25°c | 119°c | 1713 | 39.84% | 33 | 0.1% | -0,28 mbar | -0,28 mbar | 60% | 40 | 19 | 30 | 25 | x |  | x |  | x |  | 21% | 0% | 20mbar | 2157 | 4063 | 2 | N.D | 67°c | 80°c | 1.1 | N.D | N.D | N.D | 24°c | 24°c | 11,9v
DIG2 |  | méthanogénèse
PER-001 |  | méthanogénèse |  |  | N.D | N.D |  | N.D | N.D | N.D

## 14.11.2022
JALLAGAZ 02 (Ferme Tarenti)
|  | Date de debut suivi: | 2022-11-14 |  |  |  | Date de fin suivi: | 2022-11-14
Fiche de Relevés N°35: Check List
Valeur Process | [27 empty] | Valeur Moteur
DIGESTEUR | Heure | Etat DIG | Temps de Travail (h ou min) |  | Temperature du percolât Digesteur |  | Production du Biogaz (Nm3) | Composition du Biogaz |  |  | Pression biogaz Piquage arriére du digesteur N°1 (mbar) | Pression biogaz Piquage arriére du digesteur N°2 (mbar) | Niveau gazomètre | Temperature eau chaude Départ PER-001 |  | Temperature eau chaude Départ Cleint |  | Niveau Garde Hydraulique Digesteur |  | Niveau Garde Hydraulique PER-001 |  | Niveau Pot Condensat PP001 |  | Niveau Percolat Pot % | Niveau Percolat PER001 % | Pression Gaz entrée CHP (mbar) | Heures Moteur (heures) | Prod electrique (kWh el) | Puissance moteur (kW) | Pression d'huile (bar) | Temperature liquide ref moteur |  | Pression liquide ref (bar) | Eau chaude fourni | Puissance thermique fournie (client) | T° gaz d'echap | T° d'air admission | T° conteneur technique | Tension batterie
|  |  | Ordinaire | Curative | Entrée | Sortie |  | CH4 (%) | H2S (ppm) | O2 (%) |  |  |  | allée (°C) | Retour (°C) | allée (°C) | Retour (°C) | OK | NOK | OK | NOK | OK | NOK | [7 empty] | Entrée (°C) | Sortie (°C) |  | (m3) | (kW ther) | °C | °C | °C | V
DIG1 | 16:00 AM | méthanogénèse | 2:00h |  | 25°c | 119°c | 1709 | 39.26% | 22 | 0.1% | 0,1 mbar | -0,06 mbar | 80% | 25 | 20 | 20 | 19 | x |  | x |  | x |  | 28% | 0% | 20mbar | 2156 | 4062 | 2 | N.D | 68°c | 74°c | 1.4 | N.D | N.D | N.D | 24°c | 24°c | 11,9v
DIG2 |  | méthanogénèse
PER-001 |  | méthanogénèse |  |  | N.D | N.D |  | N.D | N.D | N.D

## 12.11.2022
JALLAGAZ 02 (Ferme Tarenti)
|  | Date de debut suivi: | 2022-11-12 |  |  |  | Date de fin suivi: | 2022-11-12
Fiche de Relevés N°34: Check List
Valeur Process | [27 empty] | Valeur Moteur
DIGESTEUR | Heure | Etat DIG | Temps de Travail (h ou min) |  | Temperature du percolât Digesteur |  | Production du Biogaz (Nm3) | Composition du Biogaz |  |  | Pression biogaz Piquage arriére du digesteur N°1 (mbar) | Pression biogaz Piquage arriére du digesteur N°2 (mbar) | Niveau gazomètre | Temperature eau chaude Départ PER-001 |  | Temperature eau chaude Départ Cleint |  | Niveau Garde Hydraulique Digesteur |  | Niveau Garde Hydraulique PER-001 |  | Niveau Pot Condensat PP001 |  | Niveau Percolat Pot % | Niveau Percolat PER001 % | Pression Gaz entrée CHP (mbar) | Heures Moteur (heures) | Prod electrique (kWh el) | Puissance moteur (kW) | Pression d'huile (bar) | Temperature liquide ref moteur |  | Pression liquide ref (bar) | Eau chaude fourni | Puissance thermique fournie (client) | T° gaz d'echap | T° d'air admission | T° conteneur technique | Tension batterie
|  |  | Ordinaire | Curative | Entrée | Sortie |  | CH4 (%) | H2S (ppm) | O2 (%) |  |  |  | allée (°C) | Retour (°C) | allée (°C) | Retour (°C) | OK | NOK | OK | NOK | OK | NOK | [7 empty] | Entrée (°C) | Sortie (°C) |  | (m3) | (kW ther) | °C | °C | °C | V
DIG1 | 10:00 AM | méthanogénèse | 2:00h |  | 25°c | 119°c | 1709 | 38.72% | 20 | 0% | 0,66 mbar | 0,82 mbar | 30% | 25 | 20 | 20 | 19 | x |  | x |  | x |  | 28% | 0% | 20mbar | 2156 | 4062 | 0 | N.D | 44°c | 51°c | 1.8 | N.D | N.D | N.D | 24°c | 24°c | 11,9v
DIG2 |  | méthanogénèse
PER-001 |  | méthanogénèse |  |  | N.D | N.D |  | N.D | N.D | N.D

## 11.11.2022
JALLAGAZ 02 (Ferme Tarenti)
|  | Date de debut suivi: | 2022-11-11 |  |  |  | Date de fin suivi: | 2022-11-11
Fiche de Relevés N°33: Check List
Valeur Process | [27 empty] | Valeur Moteur
DIGESTEUR | Heure | Etat DIG | Temps de Travail (h ou min) |  | Temperature du percolât Digesteur |  | Production du Biogaz (Nm3) | Composition du Biogaz |  |  | Pression biogaz Piquage arriére du digesteur N°1 (mbar) | Pression biogaz Piquage arriére du digesteur N°2 (mbar) | Niveau gazomètre | Temperature eau chaude Départ PER-001 |  | Temperature eau chaude Départ Cleint |  | Niveau Garde Hydraulique Digesteur |  | Niveau Garde Hydraulique PER-001 |  | Niveau Pot Condensat PP001 |  | Niveau Percolat Pot % | Niveau Percolat PER001 % | Pression Gaz entrée CHP (mbar) | Heures Moteur (heures) | Prod electrique (kWh el) | Puissance moteur (kW) | Pression d'huile (bar) | Temperature liquide ref moteur |  | Pression liquide ref (bar) | Eau chaude fourni | Puissance thermique fournie (client) | T° gaz d'echap | T° d'air admission | T° conteneur technique | Tension batterie
|  |  | Ordinaire | Curative | Entrée | Sortie |  | CH4 (%) | H2S (ppm) | O2 (%) |  |  |  | allée (°C) | Retour (°C) | allée (°C) | Retour (°C) | OK | NOK | OK | NOK | OK | NOK | [7 empty] | Entrée (°C) | Sortie (°C) |  | (m3) | (kW ther) | °C | °C | °C | V
DIG1 | 15:00 AM | méthanogénèse | 2:00h |  | 22°c | 119°c | 1709 | 31.44% | 0 | 0.2% | -1,48 mbar | -0,50 mbar | 20% | 40 | 20 | 20 | 20 | x |  | x |  | x |  | 30% | 0% | 20mbar | 2156 | 4062 | 2 | N.D | 44°c | 51°c | 0.9 | N.D | N.D | N.D | 21°c | 21°c | 11,9v
DIG2 |  | méthanogénèse
PER-001 |  | méthanogénèse |  |  | N.D | N.D |  | N.D | N.D | N.D

## 10.11.2022
JALLAGAZ 02 (Ferme Tarenti)
|  | Date de debut suivi: | 2022-11-10 |  |  |  | Date de fin suivi: | 2022-11-10
Fiche de Relevés N°32: Check List
Valeur Process | [27 empty] | Valeur Moteur
DIGESTEUR | Heure | Etat DIG | Temps de Travail (h ou min) |  | Temperature du percolât Digesteur |  | Production du Biogaz (Nm3) | Composition du Biogaz |  |  | Pression biogaz Piquage arriére du digesteur N°1 (mbar) | Pression biogaz Piquage arriére du digesteur N°2 (mbar) | Niveau gazomètre | Temperature eau chaude Départ PER-001 |  | Temperature eau chaude Départ Cleint |  | Niveau Garde Hydraulique Digesteur |  | Niveau Garde Hydraulique PER-001 |  | Niveau Pot Condensat PP001 |  | Niveau Percolat Pot % | Niveau Percolat PER001 % | Pression Gaz entrée CHP (mbar) | Heures Moteur (heures) | Prod electrique (kWh el) | Puissance moteur (kW) | Pression d'huile (bar) | Temperature liquide ref moteur |  | Pression liquide ref (bar) | Eau chaude fourni | Puissance thermique fournie (client) | T° gaz d'echap | T° d'air admission | T° conteneur technique | Tension batterie
|  |  | Ordinaire | Curative | Entrée | Sortie |  | CH4 (%) | H2S (ppm) | O2 (%) |  |  |  | allée (°C) | Retour (°C) | allée (°C) | Retour (°C) | OK | NOK | OK | NOK | OK | NOK | [7 empty] | Entrée (°C) | Sortie (°C) |  | (m3) | (kW ther) | °C | °C | °C | V
DIG1 | 15:00 AM | méthanogénèse | 2:00h |  | 25°c | 119°c | 1709 | 43.13% | 0 | 0% | -2,97 mbar | -2,50 mbar | 20% | 40 | 20 | 20 | 20 | x |  | x |  | x |  | 12% | 0% | 20mbar | 2153 | 4053 | 3 | N.D | 44°c | 51°c | 0.9 | N.D | N.D | N.D | 26°c | 26°c | 11,9v
DIG2 |  | méthanogénèse
PER-001 |  | méthanogénèse |  |  | N.D | N.D |  | N.D | N.D | N.D

## 09.11.2022
JALLAGAZ 02 (Ferme Tarenti)
|  | Date de debut suivi: | 2022-11-09 |  |  |  | Date de fin suivi: | 2022-11-09
Fiche de Relevés N°31: Check List
Valeur Process | [27 empty] | Valeur Moteur
DIGESTEUR | Heure | Etat DIG | Temps de Travail (h ou min) |  | Temperature du percolât Digesteur |  | Production du Biogaz (Nm3) | Composition du Biogaz |  |  | Pression biogaz Piquage arriére du digesteur N°1 (mbar) | Pression biogaz Piquage arriére du digesteur N°2 (mbar) | Niveau gazomètre | Temperature eau chaude Départ PER-001 |  | Temperature eau chaude Départ Cleint |  | Niveau Garde Hydraulique Digesteur |  | Niveau Garde Hydraulique PER-001 |  | Niveau Pot Condensat PP001 |  | Niveau Percolat Pot % | Niveau Percolat PER001 % | Pression Gaz entrée CHP (mbar) | Heures Moteur (heures) | Prod electrique (kWh el) | Puissance moteur (kW) | Pression d'huile (bar) | Temperature liquide ref moteur |  | Pression liquide ref (bar) | Eau chaude fourni | Puissance thermique fournie (client) | T° gaz d'echap | T° d'air admission | T° conteneur technique | Tension batterie
|  |  | Ordinaire | Curative | Entrée | Sortie |  | CH4 (%) | H2S (ppm) | O2 (%) |  |  |  | allée (°C) | Retour (°C) | allée (°C) | Retour (°C) | OK | NOK | OK | NOK | OK | NOK | [7 empty] | Entrée (°C) | Sortie (°C) |  | (m3) | (kW ther) | °C | °C | °C | V
DIG1 | 10:00 AM | méthanogénèse | 2:00h |  | 27°c | 119°c | 1709 | 42.62% | 25 | 0% | 0,28 mbar | 0,72mbar | 20% | 40 | 20 | 20 | 20 | x |  | x |  | x |  | 12% | 0% | 20mbar | 2155 | 4060 | 2 | N.D | 65°c | 67°c | 1.5 | N.D | N.D | N.D | 26°c | 26°c | 11,9v
DIG2 |  | méthanogénèse
PER-001 |  | méthanogénèse |  |  | N.D | N.D |  | N.D | N.D | N.D

## 31.10.2022
JALLAGAZ 02 (Ferme Tarenti)
|  | Date de debut suivi: | 2022-10-31 |  |  |  | Date de fin suivi: | 2022-10-31
Fiche de Relevés N°30: Check List
Valeur Process | [27 empty] | Valeur Moteur
DIGESTEUR | Heure | Etat DIG | Temps de Travail (h ou min) |  | Temperature du percolât Digesteur |  | Production du Biogaz (Nm3) | Composition du Biogaz |  |  | Pression biogaz Piquage arriére du digesteur N°1 (mbar) | Pression biogaz Piquage arriére du digesteur N°2 (mbar) | Niveau gazomètre | Temperature eau chaude Départ PER-001 |  | Temperature eau chaude Départ Cleint |  | Niveau Garde Hydraulique Digesteur |  | Niveau Garde Hydraulique PER-001 |  | Niveau Pot Condensat PP001 |  | Niveau Percolat Pot % | Niveau Percolat PER001 % | Pression Gaz entrée CHP (mbar) | Heures Moteur (heures) | Prod electrique (kWh el) | Puissance moteur (kW) | Pression d'huile (bar) | Temperature liquide ref moteur |  | Pression liquide ref (bar) | Eau chaude fourni | Puissance thermique fournie (client) | T° gaz d'echap | T° d'air admission | T° conteneur technique | Tension batterie
|  |  | Ordinaire | Curative | Entrée | Sortie |  | CH4 (%) | H2S (ppm) | O2 (%) |  |  |  | allée (°C) | Retour (°C) | allée (°C) | Retour (°C) | OK | NOK | OK | NOK | OK | NOK | [7 empty] | Entrée (°C) | Sortie (°C) |  | (m3) | (kW ther) | °C | °C | °C | V
DIG1 | 10:00 AM | méthanogénèse | 3:00h |  | 34°c | 113°c | 1700 | 47.57% | 23 | 0% | 0,70 mbar | 0,97mbar | 80% | 46 | 30 | 40 | 36 | x |  | x |  | x |  | 7% | 0% | 20mbar | 2153 | 4053 | 4 | N.D | 65°c | 67°c | 1.5 | N.D | N.D | N.D | 30°c | 30°c | 11,9v
DIG2 |  | méthanogénèse
PER-001 |  | méthanogénèse |  |  | N.D | N.D |  | N.D | N.D | N.D

## 27.10.2022
JALLAGAZ 02 (Ferme Tarenti)
|  | Date de debut suivi: | 2022-10-27 |  |  |  | Date de fin suivi: | 2022-10-27
Fiche de Relevés N°29: Check List
Valeur Process | [27 empty] | Valeur Moteur
DIGESTEUR | Heure | Etat DIG | Temps de Travail (h ou min) |  | Temperature du percolât Digesteur |  | Production du Biogaz (Nm3) | Composition du Biogaz |  |  | Pression biogaz Piquage arriére du digesteur N°1 (mbar) | Pression biogaz Piquage arriére du digesteur N°2 (mbar) | Niveau gazomètre | Temperature eau chaude Départ PER-001 |  | Temperature eau chaude Départ Cleint |  | Niveau Garde Hydraulique Digesteur |  | Niveau Garde Hydraulique PER-001 |  | Niveau Pot Condensat PP001 |  | Niveau Percolat Pot % | Niveau Percolat PER001 % | Pression Gaz entrée CHP (mbar) | Heures Moteur (heures) | Prod electrique (kWh el) | Puissance moteur (kW) | Pression d'huile (bar) | Temperature liquide ref moteur |  | Pression liquide ref (bar) | Eau chaude fourni | Puissance thermique fournie (client) | T° gaz d'echap | T° d'air admission | T° conteneur technique | Tension batterie
|  |  | Ordinaire | Curative | Entrée | Sortie |  | CH4 (%) | H2S (ppm) | O2 (%) |  |  |  | allée (°C) | Retour (°C) | allée (°C) | Retour (°C) | OK | NOK | OK | NOK | OK | NOK | [7 empty] | Entrée (°C) | Sortie (°C) |  | (m3) | (kW ther) | °C | °C | °C | V
DIG1 | 13:00 AM | méthanogénèse | 2:00h |  | 33°c | 113°c | 1699 | 47.51% | 28 | 0% | 0,47 mbar | 0,84mbar | 20% | 46 | 35 | 35 | 30 | x |  | x |  | x |  | 14% | 0% | 20mbar | 2152 | 4053 | 3 | N.D | 68°c | 77°c | 1.7 | N.D | N.D | N.D | 35°c | 35°c | 11,9v
DIG2 |  | méthanogénèse
PER-001 |  | méthanogénèse |  |  | N.D | N.D |  | N.D | N.D | N.D

## 25.10.2022
JALLAGAZ 02 (Ferme Tarenti)
|  | Date de debut suivi: | 2022-10-25 |  |  |  | Date de fin suivi: | 2022-10-25
Fiche de Relevés N°28: Check List
Valeur Process | [27 empty] | Valeur Moteur
DIGESTEUR | Heure | Etat DIG | Temps de Travail (h ou min) |  | Temperature du percolât Digesteur |  | Production du Biogaz (Nm3) | Composition du Biogaz |  |  | Pression biogaz Piquage arriére du digesteur N°1 (mbar) | Pression biogaz Piquage arriére du digesteur N°2 (mbar) | Niveau gazomètre | Temperature eau chaude Départ PER-001 |  | Temperature eau chaude Départ Cleint |  | Niveau Garde Hydraulique Digesteur |  | Niveau Garde Hydraulique PER-001 |  | Niveau Pot Condensat PP001 |  | Niveau Percolat Pot % | Niveau Percolat PER001 % | Pression Gaz entrée CHP (mbar) | Heures Moteur (heures) | Prod electrique (kWh el) | Puissance moteur (kW) | Pression d'huile (bar) | Temperature liquide ref moteur |  | Pression liquide ref (bar) | Eau chaude fourni | Puissance thermique fournie (client) | T° gaz d'echap | T° d'air admission | T° conteneur technique | Tension batterie
|  |  | Ordinaire | Curative | Entrée | Sortie |  | CH4 (%) | H2S (ppm) | O2 (%) |  |  |  | allée (°C) | Retour (°C) | allée (°C) | Retour (°C) | OK | NOK | OK | NOK | OK | NOK | [7 empty] | Entrée (°C) | Sortie (°C) |  | (m3) | (kW ther) | °C | °C | °C | V
DIG1 | 10:00 AM | méthanogénèse | 2:00h |  | 29°c | 113°c | 1674 | 49.2% | 219 | 0% | 0,56 mbar | 1,02mbar | 80% | 55 | 40 | 40 | 35 | x |  | x |  | x |  | 25% | 0% | 20mbar | 2148 | 4041 | 3 | N.D | 68°c | 70°c | 1.5 | N.D | N.D | N.D | 30°c | 30°c | 11,9v
DIG2 |  | méthanogénèse
PER-001 |  | méthanogénèse |  |  | N.D | N.D |  | N.D | N.D | N.D

## 15.10.2022
JALLAGAZ 02 (Ferme Tarenti)
|  | Date de debut suivi: | 2022-10-15 |  |  |  | Date de fin suivi: | 2022-10-15
Fiche de Relevés N°27: Check List
Valeur Process | [27 empty] | Valeur Moteur
DIGESTEUR | Heure | Etat DIG | Temps de Travail (h ou min) |  | Temperature du percolât Digesteur |  | Production du Biogaz (Nm3) | Composition du Biogaz |  |  | Pression biogaz Piquage arriére du digesteur N°1 (mbar) | Pression biogaz Piquage arriére du digesteur N°2 (mbar) | Niveau gazomètre | Temperature eau chaude Départ PER-001 |  | Temperature eau chaude Départ Cleint |  | Niveau Garde Hydraulique Digesteur |  | Niveau Garde Hydraulique PER-001 |  | Niveau Pot Condensat PP001 |  | Niveau Percolat Pot % | Niveau Percolat PER001 % | Pression Gaz entrée CHP (mbar) | Heures Moteur (heures) | Prod electrique (kWh el) | Puissance moteur (kW) | Pression d'huile (bar) | Temperature liquide ref moteur |  | Pression liquide ref (bar) | Eau chaude fourni | Puissance thermique fournie (client) | T° gaz d'echap | T° d'air admission | T° conteneur technique | Tension batterie
|  |  | Ordinaire | Curative | Entrée | Sortie |  | CH4 (%) | H2S (ppm) | O2 (%) |  |  |  | allée (°C) | Retour (°C) | allée (°C) | Retour (°C) | OK | NOK | OK | NOK | OK | NOK | [7 empty] | Entrée (°C) | Sortie (°C) |  | (m3) | (kW ther) | °C | °C | °C | V
DIG1 | 9:00 AM | méthanogénèse | 2:00h |  | 29°c | 113°c | 1674 | 47.17% | 51 | 0% | 0,96 mbar | 0,81mbar | 100% | 55 | 40 | 40 | 35 | x |  | x |  | x |  | 25% | 0% | 20mbar | 2147 | 4037 | 3 | N.D | 68°c | 70°c | 1.5 | N.D | N.D | N.D | 30°c | 30°c | 11,9v
DIG2 |  | méthanogénèse
PER-001 |  | méthanogénèse |  |  | N.D | N.D |  | N.D | N.D | N.D

## 12.10.2022
JALLAGAZ 02 (Ferme Tarenti)
|  | Date de debut suivi: | 2022-10-12 |  |  |  | Date de fin suivi: | 2022-10-12
Fiche de Relevés N°26: Check List
Valeur Process | [27 empty] | Valeur Moteur
DIGESTEUR | Heure | Etat DIG | Temps de Travail (h ou min) |  | Temperature du percolât Digesteur |  | Production du Biogaz (Nm3) | Composition du Biogaz |  |  | Pression biogaz Piquage arriére du digesteur N°1 (mbar) | Pression biogaz Piquage arriére du digesteur N°2 (mbar) | Niveau gazomètre | Temperature eau chaude Départ PER-001 |  | Temperature eau chaude Départ Cleint |  | Niveau Garde Hydraulique Digesteur |  | Niveau Garde Hydraulique PER-001 |  | Niveau Pot Condensat PP001 |  | Niveau Percolat Pot % | Niveau Percolat PER001 % | Pression Gaz entrée CHP (mbar) | Heures Moteur (heures) | Prod electrique (kWh el) | Puissance moteur (kW) | Pression d'huile (bar) | Temperature liquide ref moteur |  | Pression liquide ref (bar) | Eau chaude fourni | Puissance thermique fournie (client) | T° gaz d'echap | T° d'air admission | T° conteneur technique | Tension batterie
|  |  | Ordinaire | Curative | Entrée | Sortie |  | CH4 (%) | H2S (ppm) | O2 (%) |  |  |  | allée (°C) | Retour (°C) | allée (°C) | Retour (°C) | OK | NOK | OK | NOK | OK | NOK | [7 empty] | Entrée (°C) | Sortie (°C) |  | (m3) | (kW ther) | °C | °C | °C | V
DIG1 | 15:00 AM | méthanogénèse | 2:00h |  | 29°c | 113°c | 1674 | 47.51% | 17 | 0% | 0,52 mbar | 0,50mbar | 100% | 55 | 40 | 36 | 30 | x |  | x |  | x |  | 23% | 0% | 20mbar | 2146 | 4034 | 3 | N.D | 68°c | 70°c | 1.5 | N.D | N.D | N.D | 30°c | 30°c | 11,9v
DIG2 |  | méthanogénèse
PER-001 |  | méthanogénèse |  |  | N.D | N.D |  | N.D | N.D | N.D

## 10.10.2022
JALLAGAZ 02 (Ferme Tarenti)
|  | Date de debut suivi: | 2022-10-10 |  |  |  | Date de fin suivi: | 2022-10-10
Fiche de Relevés N°25: Check List
Valeur Process | [27 empty] | Valeur Moteur
DIGESTEUR | Heure | Etat DIG | Temps de Travail (h ou min) |  | Temperature du percolât Digesteur |  | Production du Biogaz (Nm3) | Composition du Biogaz |  |  | Pression biogaz Piquage arriére du digesteur N°1 (mbar) | Pression biogaz Piquage arriére du digesteur N°2 (mbar) | Niveau gazomètre | Temperature eau chaude Départ PER-001 |  | Temperature eau chaude Départ Cleint |  | Niveau Garde Hydraulique Digesteur |  | Niveau Garde Hydraulique PER-001 |  | Niveau Pot Condensat PP001 |  | Niveau Percolat Pot % | Niveau Percolat PER001 % | Pression Gaz entrée CHP (mbar) | Heures Moteur (heures) | Prod electrique (kWh el) | Puissance moteur (kW) | Pression d'huile (bar) | Temperature liquide ref moteur |  | Pression liquide ref (bar) | Eau chaude fourni | Puissance thermique fournie (client) | T° gaz d'echap | T° d'air admission | T° conteneur technique | Tension batterie
|  |  | Ordinaire | Curative | Entrée | Sortie |  | CH4 (%) | H2S (ppm) | O2 (%) |  |  |  | allée (°C) | Retour (°C) | allée (°C) | Retour (°C) | OK | NOK | OK | NOK | OK | NOK | [7 empty] | Entrée (°C) | Sortie (°C) |  | (m3) | (kW ther) | °C | °C | °C | V
DIG1 | 14:00 AM | méthanogénèse | 14:00h |  | 30°c | 113°c | 1670 | 48.31% | 63 | 0% | 0,25mbar | 0,26mbar | 50% | 45 | 36 | 36 | 25 | x |  | x |  | x |  | 67% | 0% | 20mbar | 2144 | 4030 | 3 | N.D | 52°c | 45°c | 0.7 | N.D | N.D | N.D | 30°c | 30°c | 11,9v
DIG2 |  | méthanogénèse
PER-001 |  | méthanogénèse |  |  | N.D | N.D |  | N.D | N.D | N.D

## 30.09.2022
JALLAGAZ 02 (Ferme Tarenti)
|  | Date de debut suivi: | 2022-09-30 |  |  |  | Date de fin suivi: | 2022-09-30
Fiche de Relevés N°24: Check List
Valeur Process | [27 empty] | Valeur Moteur
DIGESTEUR | Heure | Etat DIG | Temps de Travail (h ou min) |  | Temperature du percolât Digesteur |  | Production du Biogaz (Nm3) | Composition du Biogaz |  |  | Pression biogaz Piquage arriére du digesteur N°1 (mbar) | Pression biogaz Piquage arriére du digesteur N°2 (mbar) | Niveau gazomètre | Temperature eau chaude Départ PER-001 |  | Temperature eau chaude Départ Cleint |  | Niveau Garde Hydraulique Digesteur |  | Niveau Garde Hydraulique PER-001 |  | Niveau Pot Condensat PP001 |  | Niveau Percolat Pot % | Niveau Percolat PER001 % | Pression Gaz entrée CHP (mbar) | Heures Moteur (heures) | Prod electrique (kWh el) | Puissance moteur (kW) | Pression d'huile (bar) | Temperature liquide ref moteur |  | Pression liquide ref (bar) | Eau chaude fourni | Puissance thermique fournie (client) | T° gaz d'echap | T° d'air admission | T° conteneur technique | Tension batterie
|  |  | Ordinaire | Curative | Entrée | Sortie |  | CH4 (%) | H2S (ppm) | O2 (%) |  |  |  | allée (°C) | Retour (°C) | allée (°C) | Retour (°C) | OK | NOK | OK | NOK | OK | NOK | [7 empty] | Entrée (°C) | Sortie (°C) |  | (m3) | (kW ther) | °C | °C | °C | V
DIG1 | 10:00 AM | méthanogénèse | 2:00h |  | 33°c | 113°c | 1669 | 51.51% | 17 | 0% | 0,52 mbar | 1,50mbar | 10% | 55 | 42 | 40 | 37 | x |  | x |  | x |  | 21% | 0% | 20mbar | 2144 | 4029 | 4 | N.D | 50°c | 51°c | 1.9 | N.D | N.D | N.D | 30°c | 30°c | 11,9v
DIG2 |  | méthanogénèse
PER-001 |  | méthanogénèse |  |  | N.D | N.D |  | N.D | N.D | N.D

## 29.09.2022
JALLAGAZ 02 (Ferme Tarenti)
|  | Date de debut suivi: | 2022-09-29 |  |  |  | Date de fin suivi: | 2022-09-29
Fiche de Relevés N°23: Check List
Valeur Process | [27 empty] | Valeur Moteur
DIGESTEUR | Heure | Etat DIG | Temps de Travail (h ou min) |  | Temperature du percolât Digesteur |  | Production du Biogaz (Nm3) | Composition du Biogaz |  |  | Pression biogaz Piquage arriére du digesteur N°1 (mbar) | Pression biogaz Piquage arriére du digesteur N°2 (mbar) | Niveau gazomètre | Temperature eau chaude Départ PER-001 |  | Temperature eau chaude Départ Cleint |  | Niveau Garde Hydraulique Digesteur |  | Niveau Garde Hydraulique PER-001 |  | Niveau Pot Condensat PP001 |  | Niveau Percolat Pot % | Niveau Percolat PER001 % | Pression Gaz entrée CHP (mbar) | Heures Moteur (heures) | Prod electrique (kWh el) | Puissance moteur (kW) | Pression d'huile (bar) | Temperature liquide ref moteur |  | Pression liquide ref (bar) | Eau chaude fourni | Puissance thermique fournie (client) | T° gaz d'echap | T° d'air admission | T° conteneur technique | Tension batterie
|  |  | Ordinaire | Curative | Entrée | Sortie |  | CH4 (%) | H2S (ppm) | O2 (%) |  |  |  | allée (°C) | Retour (°C) | allée (°C) | Retour (°C) | OK | NOK | OK | NOK | OK | NOK | [7 empty] | Entrée (°C) | Sortie (°C) |  | (m3) | (kW ther) | °C | °C | °C | V
DIG1 | 12:00 AM | méthanogénèse | 2:00h |  | 33°c | 113°c | 1664 | 51.64% | 186 | 0% | 1,34 mbar | 1,79mbar | 100% | 35 | 30 | 33 | 33 | x |  | x |  | x |  | 7% | 0% | 20mbar | 2141 | 4023 | 3 | N.D | 53°c | 58°c | 1.4 | N.D | N.D | N.D | 30°c | 30°c | 11,9v
DIG2 |  | méthanogénèse
PER-001 |  | méthanogénèse |  |  | N.D | N.D |  | N.D | N.D | N.D

## 26.09.2022
JALLAGAZ 02 (Ferme Tarenti)
|  | Date de debut suivi: | 2022-09-26 |  |  |  | Date de fin suivi: | 2022-09-26
Fiche de Relevés N°22: Check List
Valeur Process | [27 empty] | Valeur Moteur
DIGESTEUR | Heure | Etat DIG | Temps de Travail (h ou min) |  | Temperature du percolât Digesteur |  | Production du Biogaz (Nm3) | Composition du Biogaz |  |  | Pression biogaz Piquage arriére du digesteur N°1 (mbar) | Pression biogaz Piquage arriére du digesteur N°2 (mbar) | Niveau gazomètre | Temperature eau chaude Départ PER-001 |  | Temperature eau chaude Départ Cleint |  | Niveau Garde Hydraulique Digesteur |  | Niveau Garde Hydraulique PER-001 |  | Niveau Pot Condensat PP001 |  | Niveau Percolat Pot % | Niveau Percolat PER001 % | Pression Gaz entrée CHP (mbar) | Heures Moteur (heures) | Prod electrique (kWh el) | Puissance moteur (kW) | Pression d'huile (bar) | Temperature liquide ref moteur |  | Pression liquide ref (bar) | Eau chaude fourni | Puissance thermique fournie (client) | T° gaz d'echap | T° d'air admission | T° conteneur technique | Tension batterie
|  |  | Ordinaire | Curative | Entrée | Sortie |  | CH4 (%) | H2S (ppm) | O2 (%) |  |  |  | allée (°C) | Retour (°C) | allée (°C) | Retour (°C) | OK | NOK | OK | NOK | OK | NOK | [7 empty] | Entrée (°C) | Sortie (°C) |  | (m3) | (kW ther) | °C | °C | °C | V
DIG1 | 9:30 AM | méthanogénèse | 2:00h |  | 33°c | 113°c | 1653 | 53.27% | 264 | 0% | 1,34 mbar | 1,79mbar | 90% | 60 | 42 | 38 | 32 | x |  | x |  | x |  | 21% | 0% | 20mbar | 2138 | 4014 | 4 | N.D | 60°c | 72°c | 1.2 | N.D | N.D | N.D | 30°c | 30°c | 11,9v
DIG2 |  | méthanogénèse
PER-001 |  | méthanogénèse |  |  | N.D | N.D |  | N.D | N.D | N.D

## 06.09.2022
JALLAGAZ 02 (Ferme Tarenti)
|  | Date de debut suivi: | 2022-09-06 |  |  |  | Date de fin suivi: | 2022-09-06
Fiche de Relevés N°21: Check List
Valeur Process | [27 empty] | Valeur Moteur
DIGESTEUR | Heure | Etat DIG | Temps de Travail (h ou min) |  | Temperature du percolât Digesteur |  | Production du Biogaz (Nm3) | Composition du Biogaz |  |  | Pression biogaz Piquage arriére du digesteur N°1 (mbar) | Pression biogaz Piquage arriére du digesteur N°2 (mbar) | Niveau gazomètre | Temperature eau chaude Départ PER-001 |  | Temperature eau chaude Départ Cleint |  | Niveau Garde Hydraulique Digesteur |  | Niveau Garde Hydraulique PER-001 |  | Niveau Pot Condensat PP001 |  | Niveau Percolat Pot % | Niveau Percolat PER001 % | Pression Gaz entrée CHP (mbar) | Heures Moteur (heures) | Prod electrique (kWh el) | Puissance moteur (kW) | Pression d'huile (bar) | Temperature liquide ref moteur |  | Pression liquide ref (bar) | Eau chaude fourni | Puissance thermique fournie (client) | T° gaz d'echap | T° d'air admission | T° conteneur technique | Tension batterie
|  |  | Ordinaire | Curative | Entrée | Sortie |  | CH4 (%) | H2S (ppm) | O2 (%) |  |  |  | allée (°C) | Retour (°C) | allée (°C) | Retour (°C) | OK | NOK | OK | NOK | OK | NOK | [7 empty] | Entrée (°C) | Sortie (°C) |  | (m3) | (kW ther) | °C | °C | °C | V
DIG1 | 9:00 AM | méthanogénèse | 2:00h |  | 38°c | 113°c | 1643 | 47.14% | 669 | 0% | 1,78 mbar | 2,33mbar | 80% | 55 | 36 | 55 | 50 | x |  | x |  | x |  | 72% | 0% | 20mbar | 2135 | 4007 | 2 | N.D | 69°c | 76°c | 1.5 | N.D | N.D | N.D | 40°c | 40°c | 11,9v
DIG2 |  | méthanogénèse
PER-001 |  | méthanogénèse |  |  | N.D | N.D |  | N.D | N.D | N.D

## 05.09.2022
JALLAGAZ 02 (Ferme Tarenti)
|  | Date de debut suivi: | 2022-09-05 |  |  |  | Date de fin suivi: | 2022-09-05
Fiche de Relevés N°20: Check List
Valeur Process | [27 empty] | Valeur Moteur
DIGESTEUR | Heure | Etat DIG | Temps de Travail (h ou min) |  | Temperature du percolât Digesteur |  | Production du Biogaz (Nm3) | Composition du Biogaz |  |  | Pression biogaz Piquage arriére du digesteur N°1 (mbar) | Pression biogaz Piquage arriére du digesteur N°2 (mbar) | Niveau gazomètre | Temperature eau chaude Départ PER-001 |  | Temperature eau chaude Départ Cleint |  | Niveau Garde Hydraulique Digesteur |  | Niveau Garde Hydraulique PER-001 |  | Niveau Pot Condensat PP001 |  | Niveau Percolat Pot % | Niveau Percolat PER001 % | Pression Gaz entrée CHP (mbar) | Heures Moteur (heures) | Prod electrique (kWh el) | Puissance moteur (kW) | Pression d'huile (bar) | Temperature liquide ref moteur |  | Pression liquide ref (bar) | Eau chaude fourni | Puissance thermique fournie (client) | T° gaz d'echap | T° d'air admission | T° conteneur technique | Tension batterie
|  |  | Ordinaire | Curative | Entrée | Sortie |  | CH4 (%) | H2S (ppm) | O2 (%) |  |  |  | allée (°C) | Retour (°C) | allée (°C) | Retour (°C) | OK | NOK | OK | NOK | OK | NOK | [7 empty] | Entrée (°C) | Sortie (°C) |  | (m3) | (kW ther) | °C | °C | °C | V
DIG1 | 9:00 AM | méthanogénèse | 2:00h |  | 38°c | 113°c | 1635 | 44.41% | 598 | 0% | 7,56 mbar | 4,23mbar | 100% | 58 | 36 | 60 | 50 | x |  | x |  | x |  | 5% | 0% | 20mbar | 2133 | 4005 | 2 | N.D | 68°c | 79°c | 1.5 | N.D | N.D | N.D | 40°c | 40°c | 11,0v
DIG2 |  | méthanogénèse
PER-001 |  | méthanogénèse |  |  | N.D | N.D |  | N.D | N.D | N.D

## 03.09.2022
JALLAGAZ 02 (Ferme Tarenti)
|  | Date de debut suivi: | 2022-09-03 |  |  |  | Date de fin suivi: | 2022-09-03
Fiche de Relevés N°19: Check List
Valeur Process | [27 empty] | Valeur Moteur
DIGESTEUR | Heure | Etat DIG | Temps de Travail (h ou min) |  | Temperature du percolât Digesteur |  | Production du Biogaz (Nm3) | Composition du Biogaz |  |  | Pression biogaz Piquage arriére du digesteur N°1 (mbar) | Pression biogaz Piquage arriére du digesteur N°2 (mbar) | Niveau gazomètre | Temperature eau chaude Départ PER-001 |  | Temperature eau chaude Départ Cleint |  | Niveau Garde Hydraulique Digesteur |  | Niveau Garde Hydraulique PER-001 |  | Niveau Pot Condensat PP001 |  | Niveau Percolat Pot % | Niveau Percolat PER001 % | Pression Gaz entrée CHP (mbar) | Heures Moteur (heures) | Prod electrique (kWh el) | Puissance moteur (kW) | Pression d'huile (bar) | Temperature liquide ref moteur |  | Pression liquide ref (bar) | Eau chaude fourni | Puissance thermique fournie (client) | T° gaz d'echap | T° d'air admission | T° conteneur technique | Tension batterie
|  |  | Ordinaire | Curative | Entrée | Sortie |  | CH4 (%) | H2S (ppm) | O2 (%) |  |  |  | allée (°C) | Retour (°C) | allée (°C) | Retour (°C) | OK | NOK | OK | NOK | OK | NOK | [7 empty] | Entrée (°C) | Sortie (°C) |  | (m3) | (kW ther) | °C | °C | °C | V
DIG1 | 9:00 AM | méthanogénèse | 2:00h |  | 38°c | 113°c | 1631 | 39.24% | 330 | 0% | 6,24 mbar | 6,20mbar | 100% | 50 | 40 | 46 | 40 | x |  | x |  | x |  | 27% | 0% | 20mbar | 2132 | 4004 | 4 | N.D | 68°c | 75°c | 1.7 | N.D | N.D | N.D | 40°c | 40°c | 11,2v
DIG2 |  | méthanogénèse
PER-001 |  | méthanogénèse |  |  | N.D | N.D |  | N.D | N.D | N.D

## 01.09.2022
JALLAGAZ 02 (Ferme Tarenti)
|  | Date de debut suivi: | 2022-09-01 |  |  |  | Date de fin suivi: | 2022-09-01
Fiche de Relevés N°18: Check List
Valeur Process | [27 empty] | Valeur Moteur
DIGESTEUR | Heure | Etat DIG | Temps de Travail (h ou min) |  | Temperature du percolât Digesteur |  | Production du Biogaz (Nm3) | Composition du Biogaz |  |  | Pression biogaz Piquage arriére du digesteur N°1 (mbar) | Pression biogaz Piquage arriére du digesteur N°2 (mbar) | Niveau gazomètre | Temperature eau chaude Départ PER-001 |  | Temperature eau chaude Départ Cleint |  | Niveau Garde Hydraulique Digesteur |  | Niveau Garde Hydraulique PER-001 |  | Niveau Pot Condensat PP001 |  | Niveau Percolat Pot % | Niveau Percolat PER001 % | Pression Gaz entrée CHP (mbar) | Heures Moteur (heures) | Prod electrique (kWh el) | Puissance moteur (kW) | Pression d'huile (bar) | Temperature liquide ref moteur |  | Pression liquide ref (bar) | Eau chaude fourni | Puissance thermique fournie (client) | T° gaz d'echap | T° d'air admission | T° conteneur technique | Tension batterie
|  |  | Ordinaire | Curative | Entrée | Sortie |  | CH4 (%) | H2S (ppm) | O2 (%) |  |  |  | allée (°C) | Retour (°C) | allée (°C) | Retour (°C) | OK | NOK | OK | NOK | OK | NOK | [7 empty] | Entrée (°C) | Sortie (°C) |  | (m3) | (kW ther) | °C | °C | °C | V
DIG1 | 16:00 AM | méthanogénèse | 1:30h |  | 33°c | 113°c | 1626 | 40% | 619 | 0% | 1,68 mbar | 1,70mbar | 100% | 50 | 40 | 50 | 50 | x |  | x |  | x |  | 25% | 0% | 20mbar | 2130 | 4003 | 4 | N.D | 53°c | 59°c | 1.8 | N.D | N.D | N.D | 40°c | 40°c | 11,9v
DIG2 |  | méthanogénèse
PER-001 |  | méthanogénèse |  |  | N.D | N.D |  | N.D | N.D | N.D

## 31.08.2022
JALLAGAZ 02 (Ferme Tarenti)
|  | Date de debut suivi: | 2022-08-31 |  |  |  | Date de fin suivi: | 2022-08-31
Fiche de Relevés N°17: Check List
Valeur Process | [27 empty] | Valeur Moteur
DIGESTEUR | Heure | Etat DIG | Temps de Travail (h ou min) |  | Temperature du percolât Digesteur |  | Production du Biogaz (Nm3) | Composition du Biogaz |  |  | Pression biogaz Piquage arriére du digesteur N°1 (mbar) | Pression biogaz Piquage arriére du digesteur N°2 (mbar) | Niveau gazomètre | Temperature eau chaude Départ PER-001 |  | Temperature eau chaude Départ Cleint |  | Niveau Garde Hydraulique Digesteur |  | Niveau Garde Hydraulique PER-001 |  | Niveau Pot Condensat PP001 |  | Niveau Percolat Pot % | Niveau Percolat PER001 % | Pression Gaz entrée CHP (mbar) | Heures Moteur (heures) | Prod electrique (kWh el) | Puissance moteur (kW) | Pression d'huile (bar) | Temperature liquide ref moteur |  | Pression liquide ref (bar) | Eau chaude fourni | Puissance thermique fournie (client) | T° gaz d'echap | T° d'air admission | T° conteneur technique | Tension batterie
|  |  | Ordinaire | Curative | Entrée | Sortie |  | CH4 (%) | H2S (ppm) | O2 (%) |  |  |  | allée (°C) | Retour (°C) | allée (°C) | Retour (°C) | OK | NOK | OK | NOK | OK | NOK | [7 empty] | Entrée (°C) | Sortie (°C) |  | (m3) | (kW ther) | °C | °C | °C | V
DIG1 | 10:30 AM | méthanogénèse | 2:00h |  | 40°c | 113°c | 1624 | 39.58% | 135 | 0% | 7,28 mbar | 7,32mbar | 100% | 60 | 43 | 67 | 60 | x |  | x |  | x |  | 25% | 0% | 20mbar | 2129 | 4001 | 4 | N.D | 66°c | 74°c | 2 | N.D | N.D | N.D | 40°c | 40°c | 11,6v
DIG2 |  | méthanogénèse
PER-001 |  | méthanogénèse |  |  | N.D | N.D |  | N.D | N.D | N.D

## 30.08.2022
JALLAGAZ 02 (Ferme Tarenti)
|  | Date de debut suivi: | 2022-08-30 |  |  |  | Date de fin suivi: | 2022-08-30
Fiche de Relevés N°16: Check List
Valeur Process | [27 empty] | Valeur Moteur
DIGESTEUR | Heure | Etat DIG | Temps de Travail (h ou min) |  | Temperature du percolât Digesteur |  | Production du Biogaz (Nm3) | Composition du Biogaz |  |  | Pression biogaz Piquage arriére du digesteur N°1 (mbar) | Pression biogaz Piquage arriére du digesteur N°2 (mbar) | Niveau gazomètre | Temperature eau chaude Départ PER-001 |  | Temperature eau chaude Départ Cleint |  | Niveau Garde Hydraulique Digesteur |  | Niveau Garde Hydraulique PER-001 |  | Niveau Pot Condensat PP001 |  | Niveau Percolat Pot % | Niveau Percolat PER001 % | Pression Gaz entrée CHP (mbar) | Heures Moteur (heures) | Prod electrique (kWh el) | Puissance moteur (kW) | Pression d'huile (bar) | Temperature liquide ref moteur |  | Pression liquide ref (bar) | Eau chaude fourni | Puissance thermique fournie (client) | T° gaz d'echap | T° d'air admission | T° conteneur technique | Tension batterie
|  |  | Ordinaire | Curative | Entrée | Sortie |  | CH4 (%) | H2S (ppm) | O2 (%) |  |  |  | allée (°C) | Retour (°C) | allée (°C) | Retour (°C) | OK | NOK | OK | NOK | OK | NOK | [7 empty] | Entrée (°C) | Sortie (°C) |  | (m3) | (kW ther) | °C | °C | °C | V
DIG1 | 9:00 AM | méthanogénèse | 4:00h |  | 38°c | 113°c | 1620 | 32.88% | 690 | 0% | 8,64 mbar | 9,28mbar | 100% | 66 | 43 | 65 | 60 | x |  | x |  | x |  | 47% | 0% | 20mbar | 2128 | 3996 | 4 | N.D | 66°c | 64°c | 1.3 | N.D | N.D | N.D | 38°c | 38°c | 11,6v
DIG2 |  | méthanogénèse
PER-001 |  | méthanogénèse |  |  | N.D | N.D |  | N.D | N.D | N.D

## 29.08.2022
JALLAGAZ 02 (Ferme Tarenti)
|  | Date de debut suivi: | 2022-08-29 |  |  |  | Date de fin suivi: | 2022-08-29
Fiche de Relevés N°15: Check List
Valeur Process | [27 empty] | Valeur Moteur
DIGESTEUR | Heure | Etat DIG | Temps de Travail (h ou min) |  | Temperature du percolât Digesteur |  | Production du Biogaz (Nm3) | Composition du Biogaz |  |  | Pression biogaz Piquage arriére du digesteur N°1 (mbar) | Pression biogaz Piquage arriére du digesteur N°2 (mbar) | Niveau gazomètre | Temperature eau chaude Départ PER-001 |  | Temperature eau chaude Départ Cleint |  | Niveau Garde Hydraulique Digesteur |  | Niveau Garde Hydraulique PER-001 |  | Niveau Pot Condensat PP001 |  | Niveau Percolat Pot % | Niveau Percolat PER001 % | Pression Gaz entrée CHP (mbar) | Heures Moteur (heures) | Prod electrique (kWh el) | Puissance moteur (kW) | Pression d'huile (bar) | Temperature liquide ref moteur |  | Pression liquide ref (bar) | Eau chaude fourni | Puissance thermique fournie (client) | T° gaz d'echap | T° d'air admission | T° conteneur technique | Tension batterie
|  |  | Ordinaire | Curative | Entrée | Sortie |  | CH4 (%) | H2S (ppm) | O2 (%) |  |  |  | allée (°C) | Retour (°C) | allée (°C) | Retour (°C) | OK | NOK | OK | NOK | OK | NOK | [7 empty] | Entrée (°C) | Sortie (°C) |  | (m3) | (kW ther) | °C | °C | °C | V
DIG1 | 11:00 AM | méthanogénèse | 3:00h |  | 40°c | 113°c | 1614 | 30.23% | 379 | 0% | 3,27 mbar | 3,18mbar | 100% | 60 | 40 | 65 | 52 | x |  | x |  | x |  | 67% | 0% | 20mbar | 2126 | 3990 | 4 | N.D | 68°c | 79°c | 1.9 | N.D | N.D | N.D | 36°c | 36°c | 11,6v
DIG2 |  | méthanogénèse
PER-001 |  | méthanogénèse |  |  | N.D | N.D |  | N.D | N.D | N.D

## 27.08.2022
JALLAGAZ 02 (Ferme Tarenti)
|  | Date de debut suivi: | 2022-08-27 |  |  |  | Date de fin suivi: | 2022-08-27
Fiche de Relevés N°14: Check List
Valeur Process | [27 empty] | Valeur Moteur
DIGESTEUR | Heure | Etat DIG | Temps de Travail (h ou min) |  | Temperature du percolât Digesteur |  | Production du Biogaz (Nm3) | Composition du Biogaz |  |  | Pression biogaz Piquage arriére du digesteur N°1 (mbar) | Pression biogaz Piquage arriére du digesteur N°2 (mbar) | Niveau gazomètre | Temperature eau chaude Départ PER-001 |  | Temperature eau chaude Départ Cleint |  | Niveau Garde Hydraulique Digesteur |  | Niveau Garde Hydraulique PER-001 |  | Niveau Pot Condensat PP001 |  | Niveau Percolat Pot % | Niveau Percolat PER001 % | Pression Gaz entrée CHP (mbar) | Heures Moteur (heures) | Prod electrique (kWh el) | Puissance moteur (kW) | Pression d'huile (bar) | Temperature liquide ref moteur |  | Pression liquide ref (bar) | Eau chaude fourni | Puissance thermique fournie (client) | T° gaz d'echap | T° d'air admission | T° conteneur technique | Tension batterie
|  |  | Ordinaire | Curative | Entrée | Sortie |  | CH4 (%) | H2S (ppm) | O2 (%) |  |  |  | allée (°C) | Retour (°C) | allée (°C) | Retour (°C) | OK | NOK | OK | NOK | OK | NOK | [7 empty] | Entrée (°C) | Sortie (°C) |  | (m3) | (kW ther) | °C | °C | °C | V
DIG1 | 9:00 AM | méthanogénèse | 3:00h |  | 38°c | 113°c | 1608.97 | 20.07% | 73 | 0% | 7,03 mbar | 7,10mbar | 100% | 38 | 32 | 36 | 35 | x |  | x |  | x |  | 41% | 0% | 20mbar | 2124 | 3986 | 0 | N.D | 35°c | 36°c | 1.6 | N.D | N.D | N.D | 38°c | 38°c | 11,7v
DIG2 |  | méthanogénèse
PER-001 |  | méthanogénèse |  |  | N.D | N.D |  | N.D | N.D | N.D

## 26.08.2022
JALLAGAZ 02 (Ferme Tarenti)
|  | Date de debut suivi: | 2022-08-26 |  |  |  | Date de fin suivi: | 2022-08-26
Fiche de Relevés N°13: Check List
Valeur Process | [27 empty] | Valeur Moteur
DIGESTEUR | Heure | Etat DIG | Temps de Travail (h ou min) |  | Temperature du percolât Digesteur |  | Production du Biogaz (Nm3) | Composition du Biogaz |  |  | Pression biogaz Piquage arriére du digesteur N°1 (mbar) | Pression biogaz Piquage arriére du digesteur N°2 (mbar) | Niveau gazomètre | Temperature eau chaude Départ PER-001 |  | Temperature eau chaude Départ Cleint |  | Niveau Garde Hydraulique Digesteur |  | Niveau Garde Hydraulique PER-001 |  | Niveau Pot Condensat PP001 |  | Niveau Percolat Pot % | Niveau Percolat PER001 % | Pression Gaz entrée CHP (mbar) | Heures Moteur (heures) | Prod electrique (kWh el) | Puissance moteur (kW) | Pression d'huile (bar) | Temperature liquide ref moteur |  | Pression liquide ref (bar) | Eau chaude fourni | Puissance thermique fournie (client) | T° gaz d'echap | T° d'air admission | T° conteneur technique | Tension batterie
|  |  | Ordinaire | Curative | Entrée | Sortie |  | CH4 (%) | H2S (ppm) | O2 (%) |  |  |  | allée (°C) | Retour (°C) | allée (°C) | Retour (°C) | OK | NOK | OK | NOK | OK | NOK | [7 empty] | Entrée (°C) | Sortie (°C) |  | (m3) | (kW ther) | °C | °C | °C | V
DIG1 | 9:00 AM | méthanogénèse | 3:00h |  | 38°c | 113°c | 1605 | 16.17% | 37 | 0% | 4,57 mbar | 3,73mbar | 100% | 52 | 40 | 50 | 47 | x |  | x |  | x |  | 46% | 0% | 20mbar | 2124 | 3986 | 4 | N.D | 64°c | 69°c | 1.8 | N.D | N.D | N.D | 38°c | 38°c | 11,2v
DIG2 |  | méthanogénèse
PER-001 |  | méthanogénèse |  |  | N.D | N.D |  | N.D | N.D | N.D

## 25.08.2022
JALLAGAZ 02 (Ferme Tarenti)
|  | Date de debut suivi: | 2022-08-25 |  |  |  | Date de fin suivi: | 2022-08-25
Fiche de Relevés N°12: Check List
Valeur Process | [27 empty] | Valeur Moteur
DIGESTEUR | Heure | Etat DIG | Temps de Travail (h ou min) |  | Temperature du percolât Digesteur |  | Production du Biogaz (Nm3) | Composition du Biogaz |  |  | Pression biogaz Piquage arriére du digesteur N°1 (mbar) | Pression biogaz Piquage arriére du digesteur N°2 (mbar) | Niveau gazomètre | Temperature eau chaude Départ PER-001 |  | Temperature eau chaude Départ Cleint |  | Niveau Garde Hydraulique Digesteur |  | Niveau Garde Hydraulique PER-001 |  | Niveau Pot Condensat PP001 |  | Niveau Percolat Pot % | Niveau Percolat PER001 % | Pression Gaz entrée CHP (mbar) | Heures Moteur (heures) | Prod electrique (kWh el) | Puissance moteur (kW) | Pression d'huile (bar) | Temperature liquide ref moteur |  | Pression liquide ref (bar) | Eau chaude fourni | Puissance thermique fournie (client) | T° gaz d'echap | T° d'air admission | T° conteneur technique | Tension batterie
|  |  | Ordinaire | Curative | Entrée | Sortie |  | CH4 (%) | H2S (ppm) | O2 (%) |  |  |  | allée (°C) | Retour (°C) | allée (°C) | Retour (°C) | OK | NOK | OK | NOK | OK | NOK | [7 empty] | Entrée (°C) | Sortie (°C) |  | (m3) | (kW ther) | °C | °C | °C | V
DIG1 | 16:00 AM | méthanogénèse | 2:00h |  | 36°c | 113°c | 1605 | 19.92% | 1 | 0% | -6,1 mbar | -7,10mbar | 0% | 40 | 38 | 40 | 37 | x |  | x |  | x |  | 73% | 0% | 20mbar | 2123 | 3985 |  | N.D | -°c | -°c |  | N.D | N.D | N.D | 0°c | 30°c | 11,2v
DIG2 |  | méthanogénèse
PER-001 |  | méthanogénèse |  |  | N.D | N.D |  | N.D | N.D | N.D

## 24.08.2022
JALLAGAZ 02 (Ferme Tarenti)
|  | Date de debut suivi: | 2022-08-24 |  |  |  | Date de fin suivi: | 2022-08-24
Fiche de Relevés N°11: Check List
Valeur Process | [27 empty] | Valeur Moteur
DIGESTEUR | Heure | Etat DIG | Temps de Travail (h ou min) |  | Temperature du percolât Digesteur |  | Production du Biogaz (Nm3) | Composition du Biogaz |  |  | Pression biogaz Piquage arriére du digesteur N°1 (mbar) | Pression biogaz Piquage arriére du digesteur N°2 (mbar) | Niveau gazomètre | Temperature eau chaude Départ PER-001 |  | Temperature eau chaude Départ Cleint |  | Niveau Garde Hydraulique Digesteur |  | Niveau Garde Hydraulique PER-001 |  | Niveau Pot Condensat PP001 |  | Niveau Percolat Pot % | Niveau Percolat PER001 % | Pression Gaz entrée CHP (mbar) | Heures Moteur (heures) | Prod electrique (kWh el) | Puissance moteur (kW) | Pression d'huile (bar) | Temperature liquide ref moteur |  | Pression liquide ref (bar) | Eau chaude fourni | Puissance thermique fournie (client) | T° gaz d'echap | T° d'air admission | T° conteneur technique | Tension batterie
|  |  | Ordinaire | Curative | Entrée | Sortie |  | CH4 (%) | H2S (ppm) | O2 (%) |  |  |  | allée (°C) | Retour (°C) | allée (°C) | Retour (°C) | OK | NOK | OK | NOK | OK | NOK | [7 empty] | Entrée (°C) | Sortie (°C) |  | (m3) | (kW ther) | °C | °C | °C | V
DIG1 | 14:00 AM | méthanogénèse | 2:00h |  | 36°c | 113°c | 1604.13 | 53.17% | 459 | 0% | 4,57 mbar | 3,73mbar | 100% | 58 | 42 | 50 | 43 | x |  | x |  | x |  | 73% | 0% | 20mbar | 2123 | 3985 | 2 | N.D | 69°c | 70°c | 1.8 | N.D | N.D | N.D | 30°c | 30°c | 11,2v
DIG2 |  | méthanogénèse
PER-001 |  | méthanogénèse |  |  | N.D | N.D |  | N.D | N.D | N.D

## 23.08.2022
JALLAGAZ 02 (Ferme Tarenti)
|  | Date de debut suivi: | 2022-08-23 |  |  |  | Date de fin suivi: | 2022-08-23
Fiche de Relevés N°10: Check List
Valeur Process | [27 empty] | Valeur Moteur
DIGESTEUR | Heure | Etat DIG | Temps de Travail (h ou min) |  | Temperature du percolât Digesteur |  | Production du Biogaz (Nm3) | Composition du Biogaz |  |  | Pression biogaz Piquage arriére du digesteur N°1 (mbar) | Pression biogaz Piquage arriére du digesteur N°2 (mbar) | Niveau gazomètre | Temperature eau chaude Départ PER-001 |  | Temperature eau chaude Départ Cleint |  | Niveau Garde Hydraulique Digesteur |  | Niveau Garde Hydraulique PER-001 |  | Niveau Pot Condensat PP001 |  | Niveau Percolat Pot % | Niveau Percolat PER001 % | Pression Gaz entrée CHP (mbar) | Heures Moteur (heures) | Prod electrique (kWh el) | Puissance moteur (kW) | Pression d'huile (bar) | Temperature liquide ref moteur |  | Pression liquide ref (bar) | Eau chaude fourni | Puissance thermique fournie (client) | T° gaz d'echap | T° d'air admission | T° conteneur technique | Tension batterie
|  |  | Ordinaire | Curative | Entrée | Sortie |  | CH4 (%) | H2S (ppm) | O2 (%) |  |  |  | allée (°C) | Retour (°C) | allée (°C) | Retour (°C) | OK | NOK | OK | NOK | OK | NOK | [7 empty] | Entrée (°C) | Sortie (°C) |  | (m3) | (kW ther) | °C | °C | °C | V
DIG1 | 9:00 AM | méthanogénèse | 2:00h |  | 36°c | 113°c | 1596 | 51.67% | 386 | 0% | 5,92 mbar | 5,71mbar | 50% | 66 | 46 | 67 | 55 | x |  | x |  | x |  | 14% | 0% | 20mbar | 2121 | 3983 | 2 | N.D | 66°c | 74°c | 1.8 | N.D | N.D | N.D | 36°c | 36°c | 11,2v
DIG2 |  | méthanogénèse
PER-001 |  | méthanogénèse |  |  | N.D | N.D |  | N.D | N.D | N.D

## 22.08.2022
JALLAGAZ 02 (Ferme Tarenti)
|  | Date de debut suivi: | 2022-08-22 |  |  |  | Date de fin suivi: | 2022-08-22
Fiche de Relevés N°9: Check List
Valeur Process | [27 empty] | Valeur Moteur
DIGESTEUR | Heure | Etat DIG | Temps de Travail (h ou min) |  | Temperature du percolât Digesteur |  | Production du Biogaz (Nm3) | Composition du Biogaz |  |  | Pression biogaz Piquage arriére du digesteur N°1 (mbar) | Pression biogaz Piquage arriére du digesteur N°2 (mbar) | Niveau gazomètre | Temperature eau chaude Départ PER-001 |  | Temperature eau chaude Départ Cleint |  | Niveau Garde Hydraulique Digesteur |  | Niveau Garde Hydraulique PER-001 |  | Niveau Pot Condensat PP001 |  | Niveau Percolat Pot % | Niveau Percolat PER001 % | Pression Gaz entrée CHP (mbar) | Heures Moteur (heures) | Prod electrique (kWh el) | Puissance moteur (kW) | Pression d'huile (bar) | Temperature liquide ref moteur |  | Pression liquide ref (bar) | Eau chaude fourni | Puissance thermique fournie (client) | T° gaz d'echap | T° d'air admission | T° conteneur technique | Tension batterie
|  |  | Ordinaire | Curative | Entrée | Sortie |  | CH4 (%) | H2S (ppm) | O2 (%) |  |  |  | allée (°C) | Retour (°C) | allée (°C) | Retour (°C) | OK | NOK | OK | NOK | OK | NOK | [7 empty] | Entrée (°C) | Sortie (°C) |  | (m3) | (kW ther) | °C | °C | °C | V
DIG1 | 15:00 AM | méthanogénèse | 2:00h |  | 37°c | 113°c | 1590 | 50.26% | 386 | 0% | 1,35 mbar | 1,36mbar | 50% | 40 | 40 | 37 | 35 | x |  | x |  | x |  | 72% | 0% | 20mbar | 2119 | 3977 | 0 | N.D | 66°c | 69°c | 1.8 | N.D | N.D | N.D | 36°c | 36°c | 11,2v
DIG2 |  | méthanogénèse
PER-001 |  | méthanogénèse |  |  | N.D | N.D |  | N.D | N.D | N.D

## 19.08.2022
JALLAGAZ 02 (Ferme Tarenti)
|  | Date de debut suivi: | 2022-08-19 |  |  |  | Date de fin suivi: | 2022-08-19
Fiche de Relevés N°8: Check List
Valeur Process | [27 empty] | Valeur Moteur
DIGESTEUR | Heure | Etat DIG | Temps de Travail (h ou min) |  | Temperature du percolât Digesteur |  | Production du Biogaz (Nm3) | Composition du Biogaz |  |  | Pression biogaz Piquage arriére du digesteur N°1 (mbar) | Pression biogaz Piquage arriére du digesteur N°2 (mbar) | Niveau gazomètre | Temperature eau chaude Départ PER-001 |  | Temperature eau chaude Départ Cleint |  | Niveau Garde Hydraulique Digesteur |  | Niveau Garde Hydraulique PER-001 |  | Niveau Pot Condensat PP001 |  | Niveau Percolat Pot % | Niveau Percolat PER001 % | Pression Gaz entrée CHP (mbar) | Heures Moteur (heures) | Prod electrique (kWh el) | Puissance moteur (kW) | Pression d'huile (bar) | Temperature liquide ref moteur |  | Pression liquide ref (bar) | Eau chaude fourni | Puissance thermique fournie (client) | T° gaz d'echap | T° d'air admission | T° conteneur technique | Tension batterie
|  |  | Ordinaire | Curative | Entrée | Sortie |  | CH4 (%) | H2S (ppm) | O2 (%) |  |  |  | allée (°C) | Retour (°C) | allée (°C) | Retour (°C) | OK | NOK | OK | NOK | OK | NOK | [7 empty] | Entrée (°C) | Sortie (°C) |  | (m3) | (kW ther) | °C | °C | °C | V
DIG1 | 15:00 AM | méthanogénèse | 2:00h |  | 37°c | 113°c | 1586.15 | 51.06% | 263 | 0% | 2,95 mbar | 2,96mbar | 50% | 62 | 45 | 42 | 38 | x |  | x |  | x |  | 74% | 0% | 20mbar | 2118 | 3977 | 4 | N.D | 66°c | 69°c | 1.8 | N.D | N.D | N.D | 33°c | 33°c | 11,2v
DIG2 |  | méthanogénèse
PER-001 |  | méthanogénèse |  |  | N.D | N.D |  | N.D | N.D | N.D

## 12.08.2022
JALLAGAZ 02 (Ferme Tarenti)
|  | Date de debut suivi: | 2022-08-12 |  |  |  | Date de fin suivi: | 2022-08-12
Fiche de Relevés N°7: Check List
Valeur Process | [27 empty] | Valeur Moteur
DIGESTEUR | Heure | Etat DIG | Temps de Travail (h ou min) |  | Temperature du percolât Digesteur |  | Production du Biogaz (Nm3) | Composition du Biogaz |  |  | Pression biogaz Piquage arriére du digesteur N°1 (mbar) | Pression biogaz Piquage arriére du digesteur N°2 (mbar) | Niveau gazomètre | Temperature eau chaude Départ PER-001 |  | Temperature eau chaude Départ Cleint |  | Niveau Garde Hydraulique Digesteur |  | Niveau Garde Hydraulique PER-001 |  | Niveau Pot Condensat PP001 |  | Niveau Percolat Pot % | Niveau Percolat PER001 % | Pression Gaz entrée CHP (mbar) | Heures Moteur (heures) | Prod electrique (kWh el) | Puissance moteur (kW) | Pression d'huile (bar) | Temperature liquide ref moteur |  | Pression liquide ref (bar) | Eau chaude fourni | Puissance thermique fournie (client) | T° gaz d'echap | T° d'air admission | T° conteneur technique | Tension batterie
|  |  | Ordinaire | Curative | Entrée | Sortie |  | CH4 (%) | H2S (ppm) | O2 (%) |  |  |  | allée (°C) | Retour (°C) | allée (°C) | Retour (°C) | OK | NOK | OK | NOK | OK | NOK | [7 empty] | Entrée (°C) | Sortie (°C) |  | (m3) | (kW ther) | °C | °C | °C | V
DIG1 | 15:00 AM | méthanogénèse | 2:30h |  | 34°c | 113°c | 1572.2 | 53.06% | 186 | 0% | 0,29 mbar | 0,38mbar | 80% | 40 | 30 | 45 | 42 | x |  | x |  | x |  | 73% | 0% | 20mbar | 2113 | 3966 | 4 | N.D | 63°c | 64°c | 0.7 | N.D | N.D | N.D | 31°c | 31°c | 11,3v
DIG2 |  | méthanogénèse
PER-001 |  | méthanogénèse |  |  | N.D | N.D |  | N.D | N.D | N.D

## 11.08.2022
JALLAGAZ 02 (Ferme Tarenti)
|  | Date de debut suivi: | 2022-08-11 |  |  |  | Date de fin suivi: | 2022-08-11
Fiche de Relevés N°6: Check List
Valeur Process | [27 empty] | Valeur Moteur
DIGESTEUR | Heure | Etat DIG | Temps de Travail (h ou min) |  | Temperature du percolât Digesteur |  | Production du Biogaz (Nm3) | Composition du Biogaz |  |  | Pression biogaz Piquage arriére du digesteur N°1 (mbar) | Pression biogaz Piquage arriére du digesteur N°2 (mbar) | Niveau gazomètre | Temperature eau chaude Départ PER-001 |  | Temperature eau chaude Départ Cleint |  | Niveau Garde Hydraulique Digesteur |  | Niveau Garde Hydraulique PER-001 |  | Niveau Pot Condensat PP001 |  | Niveau Percolat Pot % | Niveau Percolat PER001 % | Pression Gaz entrée CHP (mbar) | Heures Moteur (heures) | Prod electrique (kWh el) | Puissance moteur (kW) | Pression d'huile (bar) | Temperature liquide ref moteur |  | Pression liquide ref (bar) | Eau chaude fourni | Puissance thermique fournie (client) | T° gaz d'echap | T° d'air admission | T° conteneur technique | Tension batterie
|  |  | Ordinaire | Curative | Entrée | Sortie |  | CH4 (%) | H2S (ppm) | O2 (%) |  |  |  | allée (°C) | Retour (°C) | allée (°C) | Retour (°C) | OK | NOK | OK | NOK | OK | NOK | [7 empty] | Entrée (°C) | Sortie (°C) |  | (m3) | (kW ther) | °C | °C | °C | V
DIG1 | 15:00 AM | méthanogénèse | 2h |  | 36°c | 113°c | 1567.1 | 53.50% | 380 | 0% | 2,91 mbar | 2,66mbar | 100% | 68 | 50 | 43 | 40 | x |  | x |  | x |  | 72% | 0% | 20mbar | 2112 | 3961 | 4 | N.D | 72°c | 72°c | 0.7 | N.D | N.D | N.D | 31°c | 31°c | 11,3v
DIG2 |  | méthanogénèse
PER-001 |  | méthanogénèse |  |  | N.D | N.D |  | N.D | N.D | N.D

## 10.08.2022
JALLAGAZ 02 (Ferme Tarenti)
|  | Date de debut suivi: | 2022-08-10 |  |  |  | Date de fin suivi: | 2022-08-10
Fiche de Relevés N°5: Check List
Valeur Process | [27 empty] | Valeur Moteur
DIGESTEUR | Heure | Etat DIG | Temps de Travail (h ou min) |  | Temperature du percolât Digesteur |  | Production du Biogaz (Nm3) | Composition du Biogaz |  |  | Pression biogaz Piquage arriére du digesteur N°1 (mbar) | Pression biogaz Piquage arriére du digesteur N°2 (mbar) | Niveau gazomètre | Temperature eau chaude Départ PER-001 |  | Temperature eau chaude Départ Cleint |  | Niveau Garde Hydraulique Digesteur |  | Niveau Garde Hydraulique PER-001 |  | Niveau Pot Condensat PP001 |  | Niveau Percolat Pot % | Niveau Percolat PER001 % | Pression Gaz entrée CHP (mbar) | Heures Moteur (heures) | Prod electrique (kWh el) | Puissance moteur (kW) | Pression d'huile (bar) | Temperature liquide ref moteur |  | Pression liquide ref (bar) | Eau chaude fourni | Puissance thermique fournie (client) | T° gaz d'echap | T° d'air admission | T° conteneur technique | Tension batterie
|  |  | Ordinaire | Curative | Entrée | Sortie |  | CH4 (%) | H2S (ppm) | O2 (%) |  |  |  | allée (°C) | Retour (°C) | allée (°C) | Retour (°C) | OK | NOK | OK | NOK | OK | NOK | [7 empty] | Entrée (°C) | Sortie (°C) |  | (m3) | (kW ther) | °C | °C | °C | V
DIG1 | 15:00 AM | méthanogénèse | 2h |  | 35°c | 119°c | 1562 | 53.41% | 354 | 0% | 0,26 mbar | 0,05mbar | 100% | 53 | 40 | 70 | 60 | x |  | x |  | x |  | 14% | 0% | 20mbar | 2110 | 3956 | 5 | N.D | 71°c | 80°c | 0.8 | N.D | N.D | N.D | 31°c | 31°c | 11,4v
DIG2 |  | méthanogénèse
PER-001 |  | méthanogénèse |  |  | N.D | N.D |  | N.D | N.D | N.D

## 09.08.2022
JALLAGAZ 02 (Ferme Tarenti)
|  | Date de debut suivi: | 2022-08-09 |  |  |  | Date de fin suivi: | 2022-08-09
Fiche de Relevés N°4: Check List
Valeur Process | [27 empty] | Valeur Moteur
DIGESTEUR | Heure | Etat DIG | Temps de Travail (h ou min) |  | Temperature du percolât Digesteur |  | Production du Biogaz (Nm3) | Composition du Biogaz |  |  | Pression biogaz Piquage arriére du digesteur N°1 (mbar) | Pression biogaz Piquage arriére du digesteur N°2 (mbar) | Niveau gazomètre | Temperature eau chaude Départ PER-001 |  | Temperature eau chaude Départ Cleint |  | Niveau Garde Hydraulique Digesteur |  | Niveau Garde Hydraulique PER-001 |  | Niveau Pot Condensat PP001 |  | Niveau Percolat Pot % | Niveau Percolat PER001 % | Pression Gaz entrée CHP (mbar) | Heures Moteur (heures) | Prod electrique (kWh el) | Puissance moteur (kW) | Pression d'huile (bar) | Temperature liquide ref moteur |  | Pression liquide ref (bar) | Eau chaude fourni | Puissance thermique fournie (client) | T° gaz d'echap | T° d'air admission | T° conteneur technique | Tension batterie
|  |  | Ordinaire | Curative | Entrée | Sortie |  | CH4 (%) | H2S (ppm) | O2 (%) |  |  |  | allée (°C) | Retour (°C) | allée (°C) | Retour (°C) | OK | NOK | OK | NOK | OK | NOK | [7 empty] | Entrée (°C) | Sortie (°C) |  | (m3) | (kW ther) | °C | °C | °C | V
DIG1 | 15:00 AM | méthanogénèse | 2h |  | 35°c | 119°c | 1557.34 | 53.28% | 214 | 0% | 0,28 mbar | 0,32mbar | 90% | 53 | 40 | 62 | 60 | x |  | x |  | x |  | 20% | 0% | 20mbar | 2109 | 3951 | 4 | N.D | 65°c | 69°c | 0.7 | N.D | N.D | N.D | 30°c | 30°c | 11,5v
DIG2 |  | méthanogénèse
PER-001 |  | méthanogénèse |  |  | N.D | N.D |  | N.D | N.D | N.D

## 08.08.2022
JALLAGAZ 02 (Ferme Tarenti)
|  | Date de debut suivi: | 2022-08-08 |  |  |  | Date de fin suivi: | 2022-08-08
Fiche de Relevés N°3: Check List
Valeur Process | [27 empty] | Valeur Moteur
DIGESTEUR | Heure | Etat DIG | Temps de Travail (h ou min) |  | Temperature du percolât Digesteur |  | Production du Biogaz (Nm3) | Composition du Biogaz |  |  | Pression biogaz Piquage arriére du digesteur N°1 (mbar) | Pression biogaz Piquage arriére du digesteur N°2 (mbar) | Niveau gazomètre | Temperature eau chaude Départ PER-001 |  | Temperature eau chaude Départ Cleint |  | Niveau Garde Hydraulique Digesteur |  | Niveau Garde Hydraulique PER-001 |  | Niveau Pot Condensat PP001 |  | Niveau Percolat Pot % | Niveau Percolat PER001 % | Pression Gaz entrée CHP (mbar) | Heures Moteur (heures) | Prod electrique (kWh el) | Puissance moteur (kW) | Pression d'huile (bar) | Temperature liquide ref moteur |  | Pression liquide ref (bar) | Eau chaude fourni | Puissance thermique fournie (client) | T° gaz d'echap | T° d'air admission | T° conteneur technique | Tension batterie
|  |  | Ordinaire | Curative | Entrée | Sortie |  | CH4 (%) | H2S (ppm) | O2 (%) |  |  |  | allée (°C) | Retour (°C) | allée (°C) | Retour (°C) | OK | NOK | OK | NOK | OK | NOK | [7 empty] | Entrée (°C) | Sortie (°C) |  | (m3) | (kW ther) | °C | °C | °C | V
DIG1 | 15:00 AM | méthanogénèse | 2h |  | 39°c | 119°c | 1553.11 | 53.38% | 244 | 0% | 3,20 mbar | 3,17mbar | 100% | 55 | 30 | 60 | 60 | x |  | x |  | x |  | 15% | 0% | 20mbar | 2108 | 3946 | 5 | N.D | 74°c | 78°c | 0.8 | N.D | N.D | N.D | 34°c | 34°c | 11,5v
DIG2 |  | méthanogénèse
PER-001 |  | méthanogénèse |  |  | N.D | N.D |  | N.D | N.D | N.D

## 02.08.2022
JALLAGAZ 02 (Ferme Tarenti)
|  | Date de debut suivi: | 2022-08-02 |  |  |  | Date de fin suivi: | 2022-08-02
Fiche de Relevés N°2: Check List
Valeur Process | [27 empty] | Valeur Moteur
DIGESTEUR | Heure | Etat DIG | Temps de Travail (h ou min) |  | Temperature du percolât Digesteur |  | Production du Biogaz (Nm3) | Composition du Biogaz |  |  | Pression biogaz Piquage arriére du digesteur N°1 (mbar) | Pression biogaz Piquage arriére du digesteur N°2 (mbar) | Niveau gazomètre | Temperature eau chaude Départ PER-001 |  | Temperature eau chaude Départ Cleint |  | Niveau Garde Hydraulique Digesteur |  | Niveau Garde Hydraulique PER-001 |  | Niveau Pot Condensat PP001 |  | Niveau Percolat Pot % | Niveau Percolat PER001 % | Pression Gaz entrée CHP (mbar) | Heures Moteur (heures) | Prod electrique (kWh el) | Puissance moteur (kW) | Pression d'huile (bar) | Temperature liquide ref moteur |  | Pression liquide ref (bar) | Eau chaude fourni | Puissance thermique fournie (client) | T° gaz d'echap | T° d'air admission | T° conteneur technique | Tension batterie
|  |  | Ordinaire | Curative | Entrée | Sortie |  | CH4 (%) | H2S (ppm) | O2 (%) |  |  |  | allée (°C) | Retour (°C) | allée (°C) | Retour (°C) | OK | NOK | OK | NOK | OK | NOK | [7 empty] | Entrée (°C) | Sortie (°C) |  | (m3) | (kW ther) | °C | °C | °C | V
DIG1 | 10:30 | méthanogénèse | 2h |  | 39°c | 199°c | 1544.96 | 53.08% | 410 | 0% | 3,25 mbar | 3,22mbar | 100% | 50 | 55 | 50 | 50 | x |  | x |  | x |  | 21% | 0% | 20mbar | 2106 | 3937 | 5 | N.D | 68°c | 64°c | 0.7 | N.D | N.D | N.D | 37°c | 37°c | 11,5v
DIG2 |  | méthanogénèse
PER-001 |  | méthanogénèse |  |  | N.D | N.D |  | N.D | N.D | N.D

## 01.08.2022
JALLAGAZ 02 (Ferme Tarenti)
|  | Date de debut suivi: | 2022-08-01 |  |  |  | Date de fin suivi: | 2022-08-01
Fiche de Relevés N°1: Check List
Valeur Process | [27 empty] | Valeur Moteur
DIGESTEUR | Heure | Etat DIG | Temps de Travail (h ou min) |  | Temperature du percolât Digesteur |  | Production du Biogaz (Nm3) | Composition du Biogaz |  |  | Pression biogaz Piquage arriére du digesteur N°1 (mbar) | Pression biogaz Piquage arriére du digesteur N°2 (mbar) | Niveau gazomètre | Temperature eau chaude Départ PER-001 |  | Temperature eau chaude Départ Cleint |  | Niveau Garde Hydraulique Digesteur |  | Niveau Garde Hydraulique PER-001 |  | Niveau Pot Condensat PP001 |  | Niveau Percolat Pot % | Niveau Percolat PER001 % | Pression Gaz entrée CHP (mbar) | Heures Moteur (heures) | Prod electrique (kWh el) | Puissance moteur (kW) | Pression d'huile (bar) | Temperature liquide ref moteur |  | Pression liquide ref (bar) | Eau chaude fourni | Puissance thermique fournie (client) | T° gaz d'echap | T° d'air admission | T° conteneur technique | Tension batterie
|  |  | Ordinaire | Curative | Entrée | Sortie |  | CH4 (%) | H2S (ppm) | O2 (%) |  |  |  | allée (°C) | Retour (°C) | allée (°C) | Retour (°C) | OK | NOK | OK | NOK | OK | NOK | [7 empty] | Entrée (°C) | Sortie (°C) |  | (m3) | (kW ther) | °C | °C | °C | V
DIG1 | 9:30 | méthanogénèse | 2h |  | 41°c | 199°c | 1540.43 | 53.04% | 73 | 0% | 3,25 mbar | 3,22mbar | 100% | 55 | 70 | 45 | 76 | x |  | x |  | x |  | 14% | 31% | 20mbar | 2104 | 3935 | 4 | N.D | 67°c | 79°c | 0.8 | N.D | N.D | N.D | 40°c | 40°c | 11,5v
DIG2 |  | méthanogénèse
PER-001 |  | méthanogénèse |  |  | N.D | N.D |  | N.D | N.D | N.D