## Sheet1
JALLAGAZ 02 (Ferme Tarenti)
|  | Date de debut suivi: | 2022-08-01 |  |  |  | Date de fin suivi: | 2022-08-01
Fiche de Relevés N°1: Check List
Valeur Process | [27 empty] | Valeur Moteur
DIGESTEUR | Heure | Etat DIG | Temps de Travail (h ou min) |  | Temperature du percolât Digesteur |  | Production du Biogaz (Nm3) | Composition du Biogaz |  |  | Pression biogaz Piquage arriére du digesteur N°1 (mbar) | Pression biogaz Piquage arriére du digesteur N°2 (mbar) | Niveau gazomètre | Temperature eau chaude Départ PER-001 |  | Temperature eau chaude Départ Cleint |  | Niveau Garde Hydraulique Digesteur |  | Niveau Garde Hydraulique PER-001 |  | Niveau Pot Condensat PP001 |  | Niveau Percolat Pot % | Niveau Percolat PER001 % | Pression Gaz entrée CHP (mbar) | Heures Moteur (heures) | Prod electrique (kWh el) | Puissance moteur (kW) | Pression d'huile (bar) | Temperature liquide ref moteur |  | Pression liquide ref (bar) | Eau chaude fourni | Puissance thermique fournie (client) | T° gaz d'echap | T° d'air admission | T° conteneur technique | Tension batterie
|  |  | Ordinaire | Curative | Entrée | Sortie |  | CH4 (%) | H2S (ppm) | O2 (%) |  |  |  | allée (°C) | Retour (°C) | allée (°C) | Retour (°C) | OK | NOK | OK | NOK | OK | NOK | [7 empty] | Entrée (°C) | Sortie (°C) |  | (m3) | (kW ther) | °C | °C | °C | V
DIG1 | 9:30 | méthanogénèse | 2h |  | 41°c | 199°c | 1540.43 | 53.04% | 73 | 0% | 3,25 mbar | 3,22mbar | 100% | 55 | 70 | 45 | 76 | x |  | x |  | x |  | 14% | 31% | 20mbar | 2104 | 3935 | 4 | N.D | 67°c | 79°c | 0.8 | N.D | N.D | N.D | 40°c | 40°c | 11,5v
DIG2 |  | méthanogénèse
PER-001 |  | méthanogénèse |  |  | N.D | N.D |  | N.D | N.D | N.D